## Teensy3.6_top
Teensy 3.6 v1.5 - 13.07.2017
|  |  | Voltageread - PWR1 | Voltageread - PWR2 | Voltageread - CAM-PWR | Enable 12V-PWR | CAM-Focus | CAM-Trigger | USB-Host Power | USB-Host CS | Slave-Trigger | Stepper W - DIR | SCK0 |  |  |  | Stepper W - STEP | Stepper W - ENABLE | Stepper W - CS | Stepper V - ENABLE | Stepper V - CS | RX5 (Bluetooth) | TX5 (Bluetooth)
|  |  | Analog-In | Analog-In | Analog-In | Digital-Out | Digital-Out | Digital-Out | Digital-Out | Digital-Out | Digital-Input | Digital-Out |  |  |  |  | Digital-Out | Digital-Out | Digital-Out | Digital-Out | Digital-Out
VIN | AGND | 3.3V | A9 | A8 | A7 | A6 | A5 | A4 | A3 | A2 | A1 | A0 | 13 | GND | DAC1 | DAC0 | A20 | A19 | A18 | A17 | A16 | A15 | A14
GND | 0 | 1 | 2 | 3 | 4 | 5 | 6 | 7 | 8 | 9 | 10 | 11 | 12 | 3.3V | 24 | 25 | 26 | 27 | 28 | 29 | 30 | A12 | A13
|  |  | Digital-Out | Digital-Out | Digital-Out | Digital-Out | Digital-Out | Digital-Out | Digital-Out | Digital-Out | Digital-Out |  |  |  | Digital-Out | Digital-Out | Digital-Out | Digital-Out | Digital-Out | Digital-In | Digital-Out | Digital-Out | Digital-Out
| RX1 (USB) | TX1 (USB) | Stepper X - DIR | Stepper X - STEP | Stepper X - CS | Stepper X - ENABLE | Stepper Y - DIR | Stepper Y - STEP | Stepper Y - ENABLE | Stepper Y - CS | Stepper Z - DIR | MOSI0 | MISO0 |  | Stepper Z - STEP | Stepper Z - ENABLE | Stepper Z - CS | Stepper U - DIR | Stepper U - STEP | Stepper U - CS | Stepper U - ENABLE | Stepper V - DIR | Stepper V - STEP

## Teensy3.6_back
Teensy 3.6 v1.5 - 13.07.2017
| (Sub-D: Pin 4) | (Sub-D: Pin 5) | (Sub-D: Pin 6) | (Sub-D: Pin 7) |  |  |  | (Sub-D: Pin 12) | (Sub-D: Pin 13) | (Sub-D: Pin 14) | (Sub-D: Pin 15) |  | (Sub-D: Pin 11)
3,3V | 47 | 48 | 49 | 50 | 51 | 52 | 53 | 54 | 55 | 56 | 57 | A11 | A10 | AREF
GND | 46 | 45 | 44 | 43 | 42 | 41 | 40

## D-Sub
Sub-D 15-pin female plug
5V |  | (50) |  | (49) |  | (48) |  | (47) |  | SCK |  | MISO |  | GND
8 |  | 7 |  | 6 |  | 5 |  | 4 |  | 3 |  | 2 |  | 1
| 15 |  | 14 |  | 13 |  | 12 |  | 11 |  | 10 |  | 9 |  | 14cm | 5 adern
| (57) |  | (56) |  | (55) |  | (54) |  | (A11) |  | MOSI |  | 3.3V |  | 10.5 | 4 adern
Attention: Pins 4-7 and 12-15 are usually not connected to the Teensy-Pins. You have to use jumper wires and solder them manually. (Or use other Pins depending on your requirements)